## 원가(건축+기계)
공 사 원 가 계 산 서 [건축+기계]
공 사 명 : |  | 영종구 사무공간 재배치 공사 (철쭉관)
비 목 |  |  | 건축공사 | 기계설비공사 | 합 계 | 구 성 비 |  |  | 비 고
| 재 료 비 | 직 접 재 료 비
순 |  | 간 접 재 료 비
작업설,부산물(△)
[ 소 계 ]
공 | 노 | 직 접 노 무 비
| 무 | 간 접 노 무 비 |  |  |  | 직접노무비 * | 17.5%
| 비 | [ 소 계 ]
운 반 비
품질관리비
안 전 관 리 비
[6 empty] | 순공사비(일반,이윤,부가세 제외)+지급자재 * | #REF! |  | 정기안전점검비
사 | 경 | 기 계 경 비
|  | 산 재 보 험 료 |  |  |  | 노무비 * | 3.56%
|  | 고 용 보 험 료 |  |  |  | 노무비 * | 1.01%
|  | 퇴직 공제 부금비 |  |  |  | 직접노무비 * | 2.3%
|  | 건강보험료 |  |  |  | 직접노무비 * | 3.595%
원 |  | 연금보험료 |  |  |  | 직접노무비 * | 4.75%
|  | 노인장기요양보험료 |  |  |  | 건강보험료 * | 13.14%
공사이행보증수수료
|  | 건설하도급대금 지급보증서발급수수료 |  |  |  | (재료비+직접노무비+산출경비) * | 0.081%
|  | 건설기계대여대금 지급보증서발급수수료 |  |  |  | (재료비+직접노무비+산출경비) * | 0.07%
|  | 석 면 분 담 금 |  |  |  | 직접노무비 * | 0.006%
|  | 임 금 채 권 부 담 금 |  |  |  | 직접노무비 * | 0.09%
|  | 산업안전보건관리비 |  |  |  | (재료비+직접노무비) * | 2.28% | 4325000
|  | ⓐ. 일 반 경 우 |  |  |  | (재료비+직접노무비) * | 2.28% | #REF!
|  | ⓑ. ⓐ 의 1.2배 |  |  |  | ⓐ x 1.2
|  | ⓒ.[직재+직노+도급자관급] |  |  |  | (재료비+직접노무비+도급자관급) * | 2.28% | #REF! | 도급자관급 : 부가세 및 수수료제외
가 | 비 | 기 타 경 비 |  |  |  | (재료비+노무비) * | 5%
환경보전비(직접공사비]
|  | 환경보전비 |  |  |  | (재료비+직접노무비+산출경비) * | 0.5%
[ 소 계 ]
계
일 반 관 리 비 | [5 empty] | 계 * | 8%
이 윤 | [5 empty] | (노무비+경비+일반관리비) * | 15%
건설폐기물처리비
고철(철거발생재)
공 급 가 액 | [8 empty] | 단수정리
부 가 가 치 세 | [5 empty] | 공급가액 * | 10%
설 계 금 액
관급자재비[도급자]
관급자재비[관급자)
시설분담금
총 공 사 비

## 공종별집계표(건축)
공 종 별 집 계 표
[ 영종구 사무공간 재배치 실시설계 ]
품 명 | 규 격 | 단위 | 수량 | 재 료 비 |  | 노 무 비 |  | 경 비 |  | 합 계 |  | 비 고
|  |  |  | 단 가 | 금 액 | 단 가 | 금 액 | 단 가 | 금 액 | 단 가 | 금 액
01 영종구 사무공간 재배치 실시설계 |  |  | 1
0101 건축공사[철쭉관] |  |  | 1
010101 가 설 공 사 |  |  | 1
010102 돌 공 사 |  |  | 1
010103 타 일 공 사 |  |  | 1
010104 목공및수장공사 |  |  | 1
010105 방 수 공 사 |  |  | 1
010106 금 속 공 사 |  |  | 1
010107 미 장 공 사 |  |  | 1
010108 창 호 공 사 |  |  | 1
010109 유 리 공 사 |  |  | 1
010110 칠 공 사 |  |  | 1
010111 기 타 공 사 |  |  | 1
010112 철 거 공 사 |  |  | 1
010113 골재 및 운반비 |  |  | 1
0102 -. 품질관리비 |  |  | 1
0103 -. 건설폐기물처리비 |  |  | 1
0104 -. 고철(철거발생재) |  |  | 1
[ 합 계 ]

## 공종별집계표(기계)
공 종 별 집 계 표
[ 영종구 사무공간 재배치공사 ]
품 명 | 규 격 | 단위 | 수량 | 재 료 비 |  | 노 무 비 |  | 경 비 |  | 합 계 |  | 비 고
|  |  |  | 단 가 | 금 액 | 단 가 | 금 액 | 단 가 | 금 액 | 단 가 | 금 액
01 영종구 사무공간 재배치공사 |  |  | 1
0101 기계설비공사 |  |  | 1
010101 냉난방설치공사(EHP) |  |  | 1
01010101 냉난방기설치공사 |  |  | 1
01010102 기존냉난방기이설공사 |  |  | 1
010102 환기설비공사 |  |  | 1
010103 전기바닥난방공사 |  |  | 1
010104 위생설비공사 |  |  | 1
01010401 위생기구설치공사 |  |  | 1
01010402 급수급탕배관공사 |  |  | 1
01010403 오배수배관공사 |  |  | 1
010105 철거공사 |  |  | 1
0102 폐기물처리공사 |  |  | 1
010201 폐기물처리비 | 건축이기 |  | 1
[ 합 계 ]

## 공종별내역서(건축)
[ 영종구 사무공간 재배치 실시설계 ]
품 명 | 규 격 | 단위 | 수량 | 재 료 비 |  | 노 무 비 |  | 경 비 |  | 합 계 |  | 비 고
|  |  |  | 단 가 | 금 액 | 단 가 | 금 액 | 단 가 | 금 액 | 단 가 | 금 액
010101 가 설 공 사 | 건축공사[철쭉관]
콘테이너형 가설사무소 설치 및 해체 | 3.0*6.0m, 3개월 | 개소 | 1
강관 조립말비계(이동식)설치 및 해체 | 높이 2m, 3개월 | 대 | 6
건축물 현장정리 | 개보수 | M2 | 961
준공청소 |  | M2 | 961
건축물보양 - 타일 | 보양지 붙이기 | M2 | 7
징두리벽판존치부분 비닐보양 | 벽 | M2 | 51
승강기내부 바닥보양 | 플라스틱 골판지 보양 | M2 | 3
승강기내부 벽보양 | 플라스틱 골판지 보양 | M2 | 17
[ 합 계 ]
010102 돌 공 사 | 건축공사[철쭉관]
마천석 창대 | W250*30mm, 접착제붙임 | M | 5
재2-인조마블 재료분리대(세탁실)/A013-F08 | W168*H60*12mm, 모르타르 18mm+0.5B벽돌包 | M | 2
재2-인조마블 재료분리대(현관)/A013-F04 | W50*H20*12mm, 모르타르 8mm | M | 5
[ 합 계 ]
010103 타 일 공 사 | 건축공사[철쭉관]
도기질타일접착제붙임(바탕=기존타일면) | 벽, 300*600(타일본드, 백색줄눈), 타일포함 | M2 | 1
도기질타일접착제붙임(바탕=석고보드면) | 벽, 300*600(타일본드, 백색줄눈), 타일포함 | M2 | 34
자기질타일압착붙임(바탕 53mm+압 5mm) | 바닥, 300*300(타일C, 백색줄눈), 타일포함 | M2 | 7
[ 합 계 ]
010104 목공및수장공사 | 건축공사[철쭉관]
금속천장재(불연) | 내진틀포함, H:1m, 300*600*0.4mm[현장설치도] | M2 | 4
금속천장재(불연) | 내진틀포함, H:1m~2m, 300*600*0.4mm[현장설치도] | M2 | 3
악세스후로아(무기질판넬) | 600*600*3T전도성마감 | M2 | 29
악세스후로아 출입전실용-마구리 | H:250기준[현장설치도] | M | 7
병원용 방염커텐(레일포함) | L3520*H2000 [현장설치도] | EA | 1
병원용 방염커텐(레일포함) | L3640*H2000 [현장설치도] | EA | 2
병원용 방염커텐(레일포함) | L5585*H2000 [현장설치도] | EA | 2
강화마루 설치 | 8mm | M2 | 95
점자블럭(점형) | 300*300, 접착형 [현장설치도] | EA | 35
비닐계타일 깔기 | 바닥, 3.0mm | M2 | 599
바탕면정리 | 바닥 (접착제정리 등) | M2 | 730
MDF걸레받이 붙임 | T=9, H=100, 방염시트지 | M | 457
불연천장재(설치비:내진천장틀에포함) | 석고텍스, 9.5*300*600mm | M2 | 458
불연천장재(설치비:내진천장틀에포함) | 흡음텍스, 12*300*600mm | M2 | 106
방화석고판 설치(바탕용,M-BAR면) | 천장, 12.5T*2겹 붙임(1면설치비:내진천장틀에포함) | M2 | 148
MDF몰딩 설치 | 천장, W30*9t, 친환경페인트2회 | M | 111
DRY WALL [1,4,5,6,11,19번]/A071참조↓ | 방화석고12.5*2겹+스터드100+G/W100t+방화석고12.5*2겹 | M2 | 664
DRY WALL [2번] | 방화석고12.5*2겹+스터드50+G/W50t+방화석고12.5*2겹 | M2 | 29
DRY WALL [3번] | 방화석고12.5*2겹+스터드50+G/W50t+차폐공간20t+연판차폐2t+스터드50+G/W50t+방화석고12.5*2겹 | M2 | 21
DRY WALL [7번] | 목재틀(30*30@450)+방화석고12.5*2겹 | M2 | 21
DRY WALL [9번] | 스터드50+방화석고12.5*2겹 | M2 | 5
DRY WALL [10번] | 스터드100+G/W100+방화석고12.5*2겹 | M2 | 23
DRY WALL [12,13번] | 스터드50+G/W50+방화석고12.5*2겹 | M2 | 14
DRY WALL [14번] | 방화석고12.5*2겹 | M2 | 34
DRY WALL [15번] | 방화석고12.5*2겹+스터드100+G/W100+방수석고12.5*1겹+CRC보드 6T | M2 | 16
DRY WALL [16번] | 방화석고12.5*2겹+스터드50+G/W50+방수석고12.5*1겹+CRC보드 6T | M2 | 20
DRY WALL [17번] | 스터드50+G/W50+방수석고12.5*1겹+CRC보드 6T | M2 | 6
DRY WALL-단부 | 방화석고12.5*2겹 | M2 | 3
폴딩도어 상부보강[A-032] | 보강대V, L-40*40*3T, H=400 | M | 6
배관숨김벽체[예방접종실등.]/A-038참조 | 목재이중틀(30*30@450,이격:155)+방화석고보드12.5*2겹 | M2 | 6
배관숨김벽체 상부 마천석두겁석 | W200*30t+방화석고보드12.5*2겹 | M | 7
전신거울 설치[운동프로그램실] | 6T, L1000*H2000*7EA (7000*2000), 접착제붙임 | EA | 1
전신거울 MDF몰딩 | W50*12T, MDF+인테리어필름(방염) | M | 11
철재원형타공판[호흡기보건실-창고1] | L605*H1700*W10*1.0t | EA | 1
철재원형타공판[한방및물리치료실-진료실1] | L540*H1700*W10*1.0t | EA | 2
철재원형타공판[한방및물리치료실-창고2] | L505*H1700*W10*1.0t | EA | 1
철재원형타공판[예방접종실-장비보관및약품보관] | L505*H1700*W10*1.0t | EA | 1
철재원형타공판[예방접종실-예방접종실] | L705*H1700*W10*1.0t | EA | 1
철재원형타공판[예방접종실-진료실2] | L805*H1700*W10*1.0t | EA | 1
철재원형타공판[민원실] | L2250*H1200*W10*1.0t | EA | 1
철재원형타공판[운동프로그램실-창고] | L306*H1700*W10*1.0t | EA | 1
렉선반 | L1000*W400*H1800 | EA | 11
접수대[1층-호흡기보건실]/A-124 | L1200*W300*H82 | EA | 1
접수대[2층-접수및조정실]/A-124 | L840*W300*H82 | EA | 1
안내데스크[민원실]/A-118 | L(4400+500)*W1000*H1100 | EA | 1
안내데스크[구강보건실]/A-119 | L(2800+1450)*W1000*H1100 | EA | 1
안내데스크[한방및물리치료실]/A-120 | L(2400+1000)*W1000*H1100 | EA | 1
안내데스크[예방접종실]/A-121 | L2000*W1000*H1100 | EA | 1
안내데스크[임상채혈실]/A-122 | L2000*W1000*H1100 | EA | 1
안내데스크[모자보건사무실]/A-123 | L4200*W1000*H1100, 강화유리파티션2EA | EA | 1
인테리어 칸막이벽/A-131 | L2200*H1500*T100 | EA | 2
방염페브릭 흡음판 설치 [수치료기실] | 벽, 25mm | M2 | 21
목재이중타공흡음판 설치 [교육,운동프로그램실] | 벽, 12mm | M2 | 52
쿠션 설치 [교육,운동프로그램실] | 벽, 50mm (압축스폰지+인조가죽마감(방염)) | M2 | 25
[ 합 계 ]
010105 방 수 공 사 | 건축공사[철쭉관]
탄성도막방수[세탁실] | 바닥, 비노출 | M2 | 7
탄성도막방수[세탁실] | 수직부, 비노출 | M2 | 13
수밀코킹(실리콘) | 삼각, 10mm, 창호주위 | M | 533
방수 모르타르[세탁실] | 바닥, 20mm | M2 | 7
[ 합 계 ]
010106 금 속 공 사 | 건축공사[철쭉관]
타일벽 코너비드 설치 | SUS, 타일코너(원형), 10mm | M | 4
건식용 코너비드 설치 | 아연도. 날개 25mm | M | 73
경량철골천정틀[내진천정틀] | 내진M-BAR(마감판 부착노임 포함)[현장설치도] | M2 | 325
경량철골천정틀[내진천정틀] | 내진M-BAR(마감판 부착노임 포함),H:1m이상[현장설치도] | M2 | 386
천장점검구 설치 | AL 백색, 600*600mm | 개소 | 8
논스립설치(악세스후로아 출입구 턱)/A-101-7참조 | 세라믹+LA | M | 7
스테인리스재료분리대[타일/흡음재] | 벽, W5*H15 (펼친길이W=55) | M | 2
재1-스텐레스 재료분리대/A013-F09참조 | 바닥, W20 0.8T스텐레스접기(HL마감)+T1.4철판보강 | M | 16
철재커텐박스(ㄱ자형-A)/A-085-1참조 | 100*70*1.2t,갈바절곡(분체도장) | M | 36
철재커텐박스(ㄱ자형-B)/A-085-2참조 | 100*100*1.2t,갈바절곡(분체도장) | M | 16
천정등박스(A)/A-085-3참조 | 80*45*1.2t,갈바절곡(분체도장)+2T 반투명아크릴 | M | 34
천정등박스(B)/A-085-4참조 | 70*45*1.2t,갈바절곡(분체도장)+2T 반투명아크릴 | M | 23
천정등박스(C)/A-085-5참조 | 150*150*1.2t,갈바절곡(분체도장)+철재틀(30*30@1000+30*30*1.6T) | M | 24
AL몰딩 설치 | W형, 15*15*15*15*1.0mm | M | 539
AL몰딩 설치/금속천정재 | ㄷ형, 15*30*15*1.0mm | M | 14
[ 합 계 ]
010107 미 장 공 사 | 건축공사[철쭉관]
모르타르 바름 | 바닥, 12mm | M2 | 73
모르타르 바름 | 바닥, 27mm | M2 | 8
창호주위 발포우레탄 충전 | 발포우레탄 충전[현장설치도] | M | 267
[ 합 계 ]
010108 창 호 공 사 | 건축공사[철쭉관]
AGD01[갈바150*30*1.2T/분체, 편개자동문/유리문포함] | 2.000 x 2.550 = 5.100 | EA | 4
GD01[갈바150*30*1.2T/분체] | 1.900 x 2.550 = 4.845 | EA | 2
GD02[갈바150*30*1.2T/분체] | 1.000 x 2.550 = 2.550 | EA | 8
GD03[갈바150*30*1.2T/분체] | 0.900 x 2.550 = 2.295 | EA | 2
GD04[갈바150*30*1.2T/분체] | 3.600 x 2.550 = 6.615 | EA | 1
GD05[갈바20*30*1.2T/분체] | 1.100 x 1.000 = 1.100 | EA | 1
GW01[갈바30*100*1.2T/분체] | 0.900 x 1.600 = 1.440 | EA | 1
PD01[폴딩도어/유리포함] | 5.820 x 2.550 = 14.841 [현장설치도] | EA | 1
PSD01[차폐도어/무늬목랩핑] | 0.900 x 2.100 = 1.890 | EA | 2
PSW01[차폐유리창] | 1.200 x 1.000 = 1.200 | EA | 1
WD01[목재편개여닫이문/도장포함] | 1.000 x 2.100 = 2.100 [현장설치도] | EA | 1
WD02[목재편개여닫이문/도장포함] | 0.900 x 2.100 = 1.890 [현장설치도] | EA | 8
WD03[목재편개여닫이문/도장포함] | 0.800 x 2.100 = 1.680 [현장설치도] | EA | 5
WD04[목재편개여닫이문/도장포함] | 0.600 x 2.100 = 1.260 [현장설치도] | EA | 1
WD05[목재편개행거슬라이딩문/도장포함] | 1.800 x 2.100 = 1.890 [현장설치도] | EA | 3
WD06[목재편개행거슬라이딩문/도장포함] | 1.800 x 2.100 = 1.890 [현장설치도] | EA | 1
도어클로저 | 도어클로저, K-1640, KS4호, 중급스톱형, 60∼85kg | 조 | 2
도어힌지[WD도어] | 도어힌지, 황동, 베어링2개, 101.6*2.7mm | 개 | 45
도어힌지[PSD-차폐도어] | 도어힌지, 황동, 베어링2개, 101.6*2.7mm | 개 | 6
플로어힌지 | 플로어힌지, KS3호, 105kg, 강화유리문(K-8300) | 조 | 15
도어핸들[WD도어] | 도어핸들, 레바형 | 조 | 15
도어핸들[PSD-차폐도어] | 도어핸들, 레바형 | 조 | 2
돌출형손잡이[목재미닫이문] | SST Φ30 L=400, 양면 | 조 | 4
강화유리문 번호키 | 보조키, 터치+카드 | 개 | 13
자동문용 번호키설치 | 번호키 [현장설치도] | 개 | 4
도어록 설치 / 일반도어록 목재창호 | 재료비 별도 | 개소 | 15
도어록 설치 / 일반도어록 강재창호 | 재료비 별도 | 개소 | 2
도어록 설치 / 디지탈도어록 강재창호 | 재료비 별도 | 개소 | 13
도어체크 설치 | 재료비 별도 | 개소 | 2
플로어힌지 설치 | 재료비 별도 | 개소 | 15
[ 합 계 ]
010109 유 리 공 사 | 건축공사[철쭉관]
강화유리문(고급형) | 12*900*2100mm, 투명, 금속제손보호[현장설치도] | 개 | 1
강화유리문(고급형) | 12*950*2100mm, 투명, 금속제손보호[현장설치도] | 개 | 4
강화유리문(고급형) | 12*1000*2100mm, 투명, 금속제손보호[현장설치도] | 개 | 10
강화도어손잡이 | H:900 고급형 | 개 | 15
강화유리 | 강화유리, 투명, 10mm | M2 | 16
강화유리[WD-투시창] | 강화유리, 투명, 10mm | M2 | 2
강화유리가공비[GW01] | ∮15 HOLE + OPEN(400*250) | 식 | 1
유리주위 코킹 | 5*5, 실리콘 | M | 190
창호유리설치 / 판유리 | 유리두께 12mm 이하 | M2 | 18
불투명시트지 | 유리엣칭필름(반투명) | M2 | 47
[ 합 계 ]
010110 칠 공 사 | 건축공사[철쭉관]
수성페인트 롤러칠 | 내부 2회, con'c·mortar면, 친환경 | M2 | 113
수성페인트 롤러칠 | 내부 2회, G.B.면 줄퍼티, 친환경 | M2 | 976
수성페인트 롤러칠 | 내천장 2회, G.B.면 줄퍼티, 친환경 | M2 | 148
[ 합 계 ]
010111 기 타 공 사 | 건축공사[철쭉관]
PVC핸드레일(벽부형) | Φ38,PVC커버+AL브라켓포함 [현장설치도] | M | 66
붙박이장1 [1F-민원실] | 3750*400*2600 [현장설치도] | EA | 1
붙박이장2 [2F-운동프로그램실] | 1800*600*2550 [현장설치도] | EA | 1
옷장1 [1F-예방접종,진료,구강보건실] | 400*620*2000 [현장설치도] | EA | 3
옷장2(2인용) [2F-탈의실] | 400*500*2100 [현장설치도] | EA | 1
붙박이장3 [2F-교유실] | 1800*600*2550 [현장설치도] | EA | 1
붙박이장4 [2F-임상체혈실] | 1850*600*2550 [현장설치도] | EA | 1
오픈책장 [1F-예방접종실] | 3350*400*900 [현장설치도] | EA | 1
필경대 [1F-민원실,2F-모자보건살] | 750*450*1100 [현장설치도] | EA | 5
싱크대/찬장 [1F-구강보건 세척실] | 2705*1425*860 [현장설치도] | EA | 1
싱크대/찬장 [2F-임상채혈,접수및조정실] | 900*600*860 [현장설치도] | EA | 2
싱크대/찬장 [1F-탕비실] | 1500*600*860 [현장설치도] | EA | 1
싱크대/찬장 [2F-탕비실,모유실] | 1400*600*860 [현장설치도] | EA | 2
세면대설치공사(원형탑볼, 수전포함) | 700*550*800 [현장설치도] | EA | 6
세면대설치공사(사각탑볼, 수전포함) | 1000*660*800 [현장설치도] | EA | 1
[ 합 계 ]
010112 철 거 공 사 | 건축공사[철쭉관]
콘크리트 슬래브 철근탐사 및 천공 |  | EA | 3
건식벽,벽마감 컷팅 |  | M | 50
바닥미장 컷팅 |  | M | 10
석고판 해체 | 천장, 9.5t*1겹 | M2 | 246
석고텍스 철거 | 9.5t | M2 | 485
금속천장재 철거 | 300*300 | M2 | 3
경량천장철골틀 철거 |  | M2 | 734
AL몰딩 철거 |  | M | 607
커텐박스 철거 | A, W100*H70*1.2t | M | 36
커텐박스 철거 | B, W100*H100*1.2t | M | 15
블라인더 철거 | W1560*H1700 | EA | 21
블라인더 철거 | W700*H1700 | EA | 8
블라인더 철거 | W540*H850 | EA | 3
블라인더 철거 | W540*H1150 | EA | 3
블라인더 철거 | W1200*H570 | EA | 2
블라인더 철거 | W540*H1700 | EA | 1
블라인더 철거 | W1500*H1700 | EA | 8
커텐 철거 | W2300*H2550 | EA | 1
커텐 철거 | W900*H2100 | EA | 1
건식벽체 철거 | 20T, 틀및마감(1면),걸레받이포함 | M2 | 39
건식벽체 철거 | 50T, 틀및마감(1면),걸레받이포함 | M2 | 1
건식벽체 철거 | 70T, 틀및마감(1면),걸레받이포함 | M2 | 7
건식벽체 철거 | 100T, 틀및마감(1면),걸레받이포함 | M2 | 4
건식벽체 철거 | 120T, 틀및마감(1면),걸레받이포함 | M2 | 21
건식벽체 철거 | 90T, 틀(STUD50+G/W)및마감(2면),걸레받이포함 | M2 | 208
건식벽체 철거 | 100T, 틀(STUD60+G/W)및마감(2면),걸레받이포함 | M2 | 76
건식벽체 철거 | 120T, 틀(STUD80+G/W)및마감(2면),걸레받이포함 | M2 | 8
건식벽체 철거 | 140T, 틀(STUD100+G/W)및마감(2면),걸레받이포함 | M2 | 186
징두리벽판 철거 | 벽, 9t | M2 | 19
수직루버마감 철거 | 벽, 30*50@120+바탕10T | M2 | 9
데코타일 철거 | 바닥, 3t | M2 | 55
비닐계타일 철거 | 바닥, 3t | M2 | 542
강화마루 철거 | 바닥 | M2 | 127
모르타르 철거 | 바닥, 27mm | M2 | 4
점자블럭 철거 | 바닥 | M2 | 3
타일 해체 | 바닥, 타일10mm+몰탈70mm | M2 | 11
타일 해체 | 벽, 타일7mm+접착제붙임 | M2 | 11
창대석 철거 | W250*30T | M | 6
방습거울 철거 |  | M2 | 15
벽부형 핸드레일 철거 | Φ38 | M | 53
재료분리대 철거 |  | M | 3
씽크대 철거 | L1200*W600*H850 | EA | 1
씽크대 철거 | L1200*W600*H850 | EA | 1
상부장 철거 | L1200*W300*H800 | EA | 1
붙박이장 철거 | L700*W300*H1000 | EA | 2
붙박이장 철거 | L1000*W300*H1000 | EA | 1
붙박이장 철거 | L600*W450*H850, 개수대포함 | EA | 1
붙박이장 철거 | L5600*W600*H2500 | EA | 1
안내데스크 철거 | L2500*W800*H1100 | EA | 1
일체형 세면대 철거 | L2700*W550*H850 | EA | 1
붙박이의자 철거 | L1600*W450*H400 | EA | 3
목재창호(여닫이) 철거 | 창호면적 m2, 1.0 ~ 3.0 이하 | EA | 16
강재창호 철거 | 창호면적 m2, 1.0 ~ 3.0 이하 | EA | 4
강재창호 철거 | 창호면적 m2, 3.0 ~ 6.0 이하 | EA | 3
강재창호 철거 | 창호면적 m2, 6.0 ~ 8.0 이하 | EA | 2
강재창호 철거 | 창호면적 m2, 8.0 ~ 10.0 이하 | EA | 1
강재창호 철거 | 창호면적 m2, 10.0 ~ 15.0 이하 | EA | 3
강재창호 철거 | 창호면적 m2, 15.0 ~ 20.0 이하 | EA | 4
기존문 탈착후 재설치 | 1000*2600 (SSD+강화유리문) | EA | 2
기존문 탈착후 재설치 | 1150*2000 (SSD+접이식도아) | EA | 2
철거 폐기물 소운반 | 운반거리 L=30m | KG | 36000
[ 합 계 ]
010113 골재 및 운반비 | 건축공사[철쭉관]
시멘트 | 40KG(포) | 포 | 21
모래 | 세척사, 상차도 | M3 | 2
시멘트운반 | L:10km, 덤프 8ton | 포 | 21
모래운반비 | L:4.9km, 덤프 15ton | M3 | 2
[ 합 계 ]
0102 -. 품질관리비
인조광섬유단열재 | 겉모양, 치수, 밀도 외 3종 | 회 | 1
강화유리 | 겉모양 및 치수 외 6종 | 회 | 1
창호목재틀재 | 겉모양 및 치수 외 2종 | 회 | 1
문세트 | 치수 외 5종 | 회 | 1
플로어링보드 | 겉모양 및 치수 외 4종 | 회 | 1
섬유판 | 중밀도판 / 겉모양, 치수, 직각도 외 8종 | 회 | 1
석고보드 | 석고보드 / 겉모양, 치수 외 5종 | 회 | 1
소 계
품질시험 재료비 | 인건비 및 공공요금의 100분의 1 | 식 | 1
품질시험 장비손료 | 품질시험 인건비의 100분의 1 | 식 | 1
품질시험에 필요한 시설비용,시험 및 검사기구의 검정.교정비 | 품질시험비의 100분의 3 | 식 | 1
[비고] 품질관리활동비
1)건설기술인(관리활동비 산출용) - 금액제외 | 초급품질관리기술인 | 일 | 62
2)품질관련 문서 작성 및 관리에 관련한 비용 | 품질관리(건설기술인)의 100분의 1 | 식 | 1
3)품질관련 교육·훈련비 | 품질관리(건설기술인)의 100분의 1 | 식 | 1
4)품질검사비(적합성검토등) | 품질시험비의 100분의 1 | 식 | 1
5)그 밖의 비용(초급대상 항목 1) 제외) | 그 밖의 비용을 제외한 품질관리활동비 2)~4) 총액의 100분의 1 | 식 | 1
[ 합 계 ]
0103 -. 건설폐기물처리비
건설폐기물 | 건설(건축)폐자재 | TON | 1
건설폐기물 | 혼합건설폐기물 | TON | 34
건설폐기물[기계설비이기분] | 혼합건설폐기물 | TON | 1
건설폐기물 상차비 |  | TON | 1
혼합건설폐기물 상차비 |  | TON | 35
건설폐기물 운반비 | 24톤덤프, 30km | TON | 1
혼합건설폐기물 운반비 | 24톤압롤트럭, 30km | TON | 35
[ 합 계 ]
0104 -. 고철(철거발생재)
철강설 | 철강설, 고철, 작업설부산물 | kg | -5157
철강설 | 철강설, 스텐레스, 작업설부산물 | kg | -2
철강설 | 철강설, 알루미늄, 작업설부산물 | kg | -61
[ 합 계 ]

## 공종별내역서(기계)
[ 영종구 사무공간 재배치공사 ]
품 명 | 규 격 | 단위 | 수량 | 재 료 비 |  | 노 무 비 |  | 경 비 |  | 합 계 |  | 비 고
|  |  |  | 단 가 | 금 액 | 단 가 | 금 액 | 단 가 | 금 액 | 단 가 | 금 액
01010101 냉난방기설치공사
전기히트펌프(실외기),에너지효율1등급 | 냉방69.6/난방78.4kW, 24.0HP | 대 | 2
히트펌프용실내기(판넬포함) | 냉방2.0/난방2.2kW, 1-WAY, 0.7HP | 대 | 7
히트펌프용실내기(판넬포함) | 냉방2.3/난방2.6kW, 1-WAY, 0.8HP | 대 | 2
히트펌프용실내기(판넬포함) | 냉방3.2/난방3.6kW, 1-WAY, 1.0HP | 대 | 4
히트펌프용실내기(판넬포함) | 냉방4.0/난방4.5kW, 1-WAY, 1.2HP | 대 | 1
히트펌프용실내기(판넬포함) | 냉방7.2/난방8.1kW, 2-WAY, 2.5HP | 대 | 2
히트펌프용실내기(판넬포함) | 냉방5.2/난방6.0kW, 4-WAY, 1.5HP | 대 | 4
히트펌프용실내기(판넬포함) | 냉방7.2/난방8.1kW, 4-WAY, 2.5HP | 대 | 3
히트펌프용실내기(판넬포함) | 냉방8.3/난방9.3kW, 4-WAY, 3.0HP | 대 | 4
히트펌프용실내기(판넬포함) | 냉방11.0/난방12.4kW, 4-WAY, 4.0HP | 대 | 1
벽걸이형 냉난방기 | 냉방5.2/난방6.3kW,벽걸이형,13평형 | 대 | 1
전기히트펌프(실외기) | 24.0HP | 대 | 2
히트펌프용실내기 | 1-WAY, 0.7HP~2.5HP | 대 | 16
히트펌프용실내기 | 4-WAY, 1.5HP~5.0HP | 대 | 12
크레인(타이어) | 50ton | HR | 6
동관옥내배관(L-TYPE) | D10 | M | 734
동관옥내배관(L-TYPE) | D15 | M | 156
동관옥내배관(L-TYPE) | D20 | M | 72
동관옥내배관(L-TYPE) | D25 | M | 80
관보온(고무발포) | 13t*D10 | M | 173
관보온(고무발포) | 13t*D15 | M | 156
관보온(고무발포) | 13t*D20 | M | 72
관보온(고무발포) | 19t*D25 | M | 80
냉매 | R-410A | KG | 40
질소 |  | KG | 110
냉매 충전(실외기 기준) | 6kw 이상(멀티형 실외기, 전기) | 대 | 2
경질염화비닐관(접착제) | PVC관(VG1), D35 | M | 208
관보온(아티론) | 10t*D32 | M | 208
유선룸컨트롤러 |  | 개 | 28
중앙제어기 |  | 개 | 2
제어통합관리장치 |  | 개 | 1
유선제어선(룸컨트롤러) | AWG22 0.5㎟ x 3C | M | 229
제어선(통신선+중앙제어선) | CVV-SB 1.0㎟ x 2C | M | 756
금속가요전선관 | 16C,비방수, 실내은폐 | M | 756
아연도냉매배관커버설치 | 아연도강판 0.8T | ㎡ | 3
냉매배관 트레이받침대 | 600*400(아연도 0.8T), 1.5M 간격 | 개 | 2
냉난방기용Y분기관설치 |  | 개 | 36
냉난방기용Y분기관(대)설치 |  | 개 | 16
냉난방기용T분기관설치 |  | 개 | 4
받침대(EHP) | 평균990×830×130mm | 개 | 4
싱글형받침대 |  | 개 | 1
[ 합 계 ]
01010102 기존냉난방기이설공사
실외기 내압 및 시운전 | 실내기 이설/재설치 시 | 대 | 1
실내기 철거후 재설치/이설 | 천장형,기존재사용 | 대 | 2
냉매 | R-410A | KG | 35
질소 |  | KG | 10
냉매 충전(실외기 기준) | 6kw 이상(멀티형 실외기, 전기) | 대 | 1
동관옥내배관(L-TYPE) | D10 | M | 35
동관옥내배관(L-TYPE) | D15 | M | 21
관보온(고무발포) | 13t*D10 | M | 35
관보온(고무발포) | 13t*D15 | M | 21
동관이음쇠 | 동관이음쇠, ∮15mm, 동엘보 | 개 | 3
동관이음쇠 | 동관이음쇠, 동소켓, ∮15mm | 개 | 3
동관용접(Brazing) | D10 | 개소 | 9
동관용접(Brazing) | D15 | 개소 | 5
경질염화비닐관(접착제) | PVC관(VG1), D25 | m | 10
경질염화비닐관(접착제) | PVC관(VG1), D40 | m | 20
관보온(아티론.슈퍼매직303) | 25TxD25 | m | 10
관보온(아티론.슈퍼매직303) | 25TxD40 | m | 20
온도조절기 철거후 재설치/이설 | 기존재사용 | 개 | 2
유선제어선(룸컨트롤러) | AWG22 0.5㎟ x 3C | M | 5
제어선(통신선) | CVV-SB 1.0㎟ x 2C | M | 5
금속가요전선관 | 16C,비방수, 실내은폐 | M | 32
냉난방방수턱 뚜껑 철거후 재설치 | 지붕층,실리콘마감 | 개소 | 1
우레탄방수 부분 보수 | 기존 실외기기초,기존 트레이바닥 | ㎡ | 2
기존방수층 제거 및 바탕처리 | 바닥 | ㎡ | 2
천정재 철거후 재설치 | 무석면텍스,SMC | ㎡ | 5
불연천장재(무석면텍스) | 6*300*600mm | ㎡ | 1
석고보드 철거 | 천정면 | ㎡ | 2
천장점검구 설치 | AL, 600*600mm | 개소 | 4
[ 합 계 ]
010102 환기설비공사
배기휀(천장형,D150) | 3.5CMM*0.03kW | 대 | 1
풍량조절기 철거후 재설치/이설 | 기존재사용 | 개 | 6
유선제어선(룸컨트롤러) | AWG22 0.5㎟ x 3C | M | 30
스파이럴덕트 설치 | D150 | M | 85
스파이럴덕트 설치 | D200 | M | 87
스파이럴덕트 설치 | D250 | M | 50
플렉시블덕트 설치 | D100 | 개소 | 1
플렉시블덕트 설치 | D150 | 개소 | 45
디퓨저 | 원형, ∮150, AL | 개 | 44
공조덕트 | 공조덕트, 스파이럴엘보, ∮150mm | 개 | 20
공조덕트 | 공조덕트, 스파이럴엘보, ∮200mm | 개 | 18
공조덕트 | 공조덕트, 스파이럴엘보, ∮250mm | 개 | 12
공조덕트 | 공조덕트, 스파이럴리듀서, ∮200mm | 개 | 18
공조덕트 | 공조덕트, 스파이럴리듀서, ∮250mm | 개 | 4
공조덕트 | 공조덕트, 스파이럴Y관, ∮200mm | 개 | 3
공조덕트 | 공조덕트, 스파이럴Y관, ∮250mm | 개 | 5
환기캡(후드캡) | D100,STS제 | 개 | 1
구멍뚫기(코어드릴) | D100, 콘크리트 150mm, 벽체 | 개소 | 1
일반행거(달대볼트) | D100 | 개소 | 1
일반행거(달대볼트) | D150 | 개소 | 33
일반행거(달대볼트) | D200 | 개소 | 34
일반행거(달대볼트) | D250 | 개소 | 20
[ 합 계 ]
010103 전기바닥난방공사
전자파차단발열체 | 650*1000*1.1mm | M | 16
전자파차단발열체 | 1000*1000*1.1mm | M | 49
개별온도조절기 | 4KW | 개 | 5
단열재 | 1000*1000*5mm | M | 88
발열체보호재 | 1000*1200*5mm | 장 | 73
내열비닐절연전선 | HIV 1.78mm (2.5㎟) | M | 66
제어용실드케이블 (센서선) | AWG24# 2C | M | 26
보통인부 | 일반공사 직종 | 인 | 3
내장공 | 일반공사 직종 | 인 | 5
내선전공 | 일반공사 직종 | 인 | 1
공구손료 | 인력품의 2% | 식 | 1
[ 합 계 ]
01010401 위생기구설치공사
하부장 일체형세면기 | 원형-700L (싱글레버혼합수전,냉온수점자일체형) | 조 | 6
하부장 일체형세면기 | 사각-1,000L (싱글레버혼합수전,냉온수점자일체형) | 조 | 1
탕비수전 | 싱글레버혼합수전 | EA | 5
세탁수전 | 카플링 D15*2 | EA | 1
물비누통 |  | 개 | 7
거울(화장경) | 600*900*5mm | 개 | 7
[ 합 계 ]
01010402 급수급탕배관공사
스테인리스강관배관(K-TYPE-옥내) | D13 | M | 147
스테인리스강관배관(K-TYPE-옥내) | D20 | M | 103
스테인리스강관배관(K-TYPE-옥내) | D25 | M | 17
스테인리스강관배관(K-TYPE-옥내) | D30 | M | 56
연질관(치과 유니트체어용) | D10,에어,정수용 | M | 6
관보온(아티론.매립) | 5TxD15 | M | 52
관보온(아티론. 슈퍼매직303) | 25t*D15 | M | 95
관보온(아티론. 슈퍼매직303) | 25t*D20 | M | 103
관보온(아티론. 슈퍼매직303) | 25t*D25 | M | 17
관보온(아티론. 슈퍼매직303) | 25t*D32 | M | 56
일반배관용스테인리스강관관이음쇠 | ∮13mm, 엘보90°, SP | 개 | 63
일반배관용스테인리스강관관이음쇠 | ∮20mm, 엘보90°, SP | 개 | 17
일반배관용스테인리스강관관이음쇠 | ∮25mm, 엘보90°, SP | 개 | 4
일반배관용스테인리스강관관이음쇠 | ∮30mm, 엘보90°, SP | 개 | 8
일반배관용스테인리스강관관이음쇠 | ∮13*12.7mm, 수전엘보, SP, S | 개 | 26
일반배관용스테인리스강관관이음쇠 | ∮20*20mm, 티, SP | 개 | 15
일반배관용스테인리스강관관이음쇠 | ∮25*25mm, 티, SP | 개 | 8
일반배관용스테인리스강관관이음쇠 | ∮30*30mm, 티, SP | 개 | 10
일반배관용스테인리스강관관이음쇠 | ∮20*13mm, 리듀서, SP | 개 | 2
일반배관용스테인리스강관관이음쇠 | ∮25*20mm, 리듀서, SP | 개 | 6
일반배관용스테인리스강관관이음쇠 | ∮30*25mm, 리듀서, SP | 개 | 4
일반배관용스테인리스강관관이음쇠 | ∮13*12.7mm, 어댑터소켓, SP | 개 | 5
일반배관용스테인리스강관관이음쇠 | ∮30*31.8mm, 어댑터소켓, SP | 개 | 2
일반배관용스테인리스강관관이음쇠 | ∮20*19.1mm, K-유니언, SP | 개 | 7
일반배관용스테인리스강관관이음쇠 | ∮30*31.8mm, K-유니언, SP | 개 | 4
일반배관용스테인리스강관관이음쇠 | ∮20mm, 캡, SP | 개 | 4
볼밸브설치(스텐, 10kg) | D20 | 개 | 4
볼밸브설치(스텐, 10kg) | D32 | 개 | 2
자동에어벤트 | 10K*D20 | 개소 | 2
구멍뚫기(코어드릴) | D25, 콘크리트 , 바닥 | 개소 | 1
구멍뚫기(코어드릴) | D50, 콘크리트 , 바닥 | 개소 | 4
구멍뚫기(코어드릴) | D25, 콘크리트 , 벽체 | 개소 | 1
구멍뚫기(코어드릴) | D50, 콘크리트 , 벽체 | 개소 | 2
절연행가(달대볼트) | D15 | 개소 | 63
절연행가(달대볼트) | D20 | 개소 | 69
절연행가(달대볼트) | D25 | 개소 | 11
절연행가(달대볼트) | D32 | 개소 | 37
[ 합 계 ]
01010403 오배수배관공사
경질염화비닐관(접착제) | PVC관(VG2), D35 | M | 5
경질염화비닐관(접착제) | PVC관(VG2), D50 | M | 5
경질염화비닐관(고무링 캡조임-일반 PVC) | PVC관(VG1), D50 | M | 57
경질염화비닐관(고무링 캡조임-일반 PVC) | PVC관(VG1), D75 | M | 62
경질염화비닐관(고무링 캡조임-일반 PVC) | PVC관(VG1), D100 | M | 5
일반용경질폴리염화비닐이음관 | 일반용경질폴리염화비닐이음관, ∮50mm, 90˚곡관, DRF-DL | 개 | 19
일반용경질폴리염화비닐이음관 | 일반용경질폴리염화비닐이음관, ∮50mm, 45˚곡관, DRF-45L | 개 | 15
일반용경질폴리염화비닐이음관 | 일반용경질폴리염화비닐이음관, ∮75mm, 45˚곡관, DRF-45L | 개 | 9
일반용경질폴리염화비닐이음관 | 일반용경질폴리염화비닐이음관, ∮100mm, 45˚곡관, DRF-45L | 개 | 2
일반용경질폴리염화비닐이음관 | 일반용경질폴리염화비닐이음관, ∮50mm, 45˚Y관, DRF | 개 | 6
일반용경질폴리염화비닐이음관 | 일반용경질폴리염화비닐이음관, ∮75mm, 45˚Y관, DRF | 개 | 3
일반용경질폴리염화비닐이음관 | 일반용경질폴리염화비닐이음관, ∮75*50mm, 45˚Y관, DRF | 개 | 8
일반용경질폴리염화비닐이음관 | 일반용경질폴리염화비닐이음관, ∮100*75mm, 45˚Y관, DRF | 개 | 5
일반용경질폴리염화비닐이음관 | 일반용경질폴리염화비닐이음관, ∮100*75mm, 이경소켓, DRF-IN | 개 | 1
일반용경질폴리염화비닐이음관 | 일반용경질폴리염화비닐이음관, ∮50mm, PVC소켓, DTS | 개 | 1
일반용경질폴리염화비닐이음관 | 일반용경질폴리염화비닐이음관, ∮75mm, PVC C.O., DTS | 개 | 5
일반용경질폴리염화비닐이음관 | 일반용경질폴리염화비닐이음관, ∮50mm, PVC C.O., DTS | 개 | 7
일반용경질폴리염화비닐이음관 | 일반용경질폴리염화비닐이음관, ∮100mm, PVC C.O., DTS | 개 | 2
일반용경질폴리염화비닐이음관 | 일반용경질폴리염화비닐이음관, ∮75mm, PVC P트랩, DTS | 개 | 1
바닥배수구(F D) | D75,세탁기 연결형 | 개 | 1
구멍뚫기(코어드릴) | D50, 콘크리트 , 바닥 | 개소 | 13
구멍뚫기(코어드릴) | D75, 콘크리트 , 바닥 | 개소 | 1
구멍뚫기(코어드릴) | D50, 콘크리트 , 벽체 | 개소 | 3
구멍뚫기(코어드릴) | D75, 콘크리트 , 벽체 | 개소 | 3
일반행거(달대볼트) | D50 | 개소 | 18
일반행거(달대볼트) | D80 | 개소 | 20
일반행거(달대볼트) | D100 | 개소 | 2
[ 합 계 ]
010105 철거공사
멀티실내기 철거 | 천정형,지정장소적재 | 대 | 20
멀티실외기 철거 | 입형,지정장소적재 | 대 | 2
냉방기(벽걸이형) 철거 | 배관,실외기포함,지정장소적재 | 대 | 1
크레인(타이어) | 50ton | HR | 6
스텐레스강관 철거 | D15 | M | 7
스텐레스강관 철거 | D20 | M | 20
냉매배관 철거(동관) | D12.7 | M | 513
냉매배관 철거(동관) | D15.88 | M | 109
냉매배관 철거(동관) | D25.4 | M | 50
냉매배관 철거(동관) | D28.58 | M | 56
PVC관 철거 | D32 | M | 145
PVC관 철거 | D50 | M | 3
보온재 철거 | 50T이하 | M | 755
전선관 철거 | 제어선포함 | M | 30
디퓨져 철거 | ND150 | 개 | 44
플렉시블덕트 철거 | D150 | M | 32
스파이럴덕트 철거 | D150 | M | 59
스파이럴덕트 철거 | D200 | M | 61
스파이럴덕트 철거 | D250 | M | 35
배관철거후 메우기(벽) |  | ㎥ | 0.5
고동 |  | Kg | -258
고철 |  | Kg | -720
고스텐 |  | Kg | -13
[ 합 계 ]
010201 폐기물처리비 | 건축이기
보온재 처리비 | 보온재류 | TON | 0.4
배관 처리비 | PVC류 | TON | 0.2
혼합건설폐기물 | MDF,마감재포함 | TON | 0.1
건설폐기물상차비 - 가연성 | 16톤압롤트럭(20m3) | TON | 0.7
건설폐기물운반비 - 가연성 | 16톤압롤트럭 - 20km이하 | TON | 0.7
[ 합 계 ]